## FN32ROV-1.0-CENTROID
RefDes	Name	Pattern	X (mm)	Y (mm)	Side	Rotate	Value
C1	CAP_0402	CAP_0402	42.862	57.482	Bottom	270	4.7uF 6.3V
C2	CAP_0402	CAP_0402	11.113	50.656	Bottom	270	10uF 6.3V
C3	CAP_0402	CAP_0402	43.831	45.492	Bottom	0	4.7uF 6.3V
C4	CAP_0402	CAP_0402	43.845	43.506	Bottom	180	NOSTUFF
C5	CAP_0402	CAP_0402	15.24	41.29	Bottom	270	0.1uF
C6	CAP_0402	CAP_0402	6.509	36.974	Bottom	90	1uF
C7	HDR 2x10/1.27 Shrouded	CAP_0402	11.43	28.242	Bottom	90	4.7uF 6.3V
C8	CAP_0402	CAP_0402	17.462	28.719	Bottom	90	4.7uF 6.3V
D1	DIODE_0402	DIO_0402	6.032	59.079	Top	90	WIFI_LED_WHITE
D2	DIODE_0402	DIO_0402	49.847	59.079	Top	90	SIO_LED_ORANGE
D3	DIODE_0402	DIO_0402	16.351	59.079	Top	90	BT_LED_BLUE
D4	PMEG2010ER	SOD-123F	11.942	35.719	Bottom	180	PMEG2010ER
D5	PMEG2010ER	SOD-123F	11.942	33.337	Bottom	180	PMEG2010ER
D6	PMEG2010ER	SOD-123F	16.193	34.537	Bottom	180	PMEG2010ER
D7	PMEG2010ER	SOD-123F	19.685	44.327	Bottom	90	PMEG2010ER
J1	SIO Thru Plug	SIO Plug ThruHole	27.354	5.91	Top	0
J2	DM3D-SF	DM3D	47.829	31.672	Bottom	90
J3	SIO Thru Receptacle	SIO Receptacle ThruHole	27.214	12.52	Bottom	0
J4	JTAG	HDR-2x5/1.27Shrouded	25.4	29.368	Bottom	0	3220-10-0100-00
J5	FCI MicroUSB	10118194	2.239	41.639	Bottom	270	10118194-0001LF
Q1	EMH3FHAT2R	SOT563	12.939	50.651	Bottom	180	EMH3FHAT2R
R1	RES_0402	RES_0402	42.704	49.862	Bottom	90	2k
R2	RES_0402	RES_0402	42.704	52.531	Bottom	270	3.9k
R3	RES_0402	RES_0402	13.035	48.046	Bottom	0	1k
R4	RES_0402	RES_0402	14.922	50.656	Bottom	270	1k
R5	RES_0402	RES_0402	43.83	46.672	Bottom	0	470
R6	RES_0402	RES_0402	9.268	55.997	Bottom	180	1k
R7	RES_0402	RES_0402	14.112	38.242	Bottom	225	1k
R8	RES_0402	RES_0402	46.195	56.348	Bottom	45	1.2k
R9	RES_0402	RES_0402	13.322	56.652	Bottom	180	1.2k
R10	RES_0402	RES_0402	19.537	54.851	Bottom	180	10k
RN1	742C163	742C163 Resistor Net	36.478	28.718	Bottom	180	470
S1	SKHHLQA010	SKHHLQA010	15.744	64.79	Bottom	180	Other
S2	SKHHLQA010	SKHHLQA010	49.24	64.79	Bottom	180	Reset
S3	SKHHLQA010	SKHHLQA010	5.425	64.79	Bottom	180	Flash
S4	SS12D00G5 Right Angle	SS12D00G5 Right Angle	1.009	29.843	Bottom	90	SS12D00G5
SJ1	SolderJumper	SolderJumper	9.684	29.724	Bottom	90	Switch Bypass (always on)
U1	ESP32-WROVER	ESP32-WROVER-PAD	31.488	49.936	Bottom	0	ESP32-WROVER
U2	CP2102	QFN-28/5x5x0.5	10.436	41.521	Bottom	0	CP2102N-A02-GQFN28R
U3	XC6210	SOT23-5	14.175	29.678	Bottom	0	XC6220B331MR